## 1.1 D.1 建设项目最高投标限价汇总表
D.1 建设项目最高投标限价汇总表
工程名称：安庆9696单位房屋改造工程 |  |  |  |  | 第1页 共1页
序号 | 单项工程名称 |  | 金额(元) | 其中：（元）
|  |  |  | 暂估价 |  | 不可竞争费
1 | 安庆9696单位房屋改造工程
合计 |  |  | 275159.38 |  |  | 3660.62
测评合格编号:2021JS-02【新点造价软件V10.0安徽版】
说明：本表适用于建设项目最高投标限价或投标报价的汇总。暂估价包括分部分项工程中的材料、设备暂估价和专业工程暂估价。

## 2.1 D.2 单项工程最高投标限价汇总表
D.2 单项工程最高投标限价汇总表
工程名称：安庆9696单位房屋改造工程 |  |  |  |  | 第1页 共1页
序号 | 单位工程名称 |  | 金额(元) | 其中：（元）
|  |  |  | 暂估价 |  | 不可竞争费
1 | 安庆9696单位房屋改造工程-建筑装饰部分
2 | 安庆9696单位房屋改造工程-安装工程
合计 |  |  | 275159.38 |  |  | 3660.62
测评合格编号:2021JS-02【新点造价软件V10.0安徽版】
说明：本表适用于单项工程最高投标限价或投标报价的汇总。暂估价包括分部分项工程中的材料、设备暂估价和专业工程暂估价。

## 3.1 E.1 分部分项工程量清单计价表
E.1 分部分项工程量清单计价表
工程名称：安庆9696单位房屋改造工程-建筑装饰部分 |  |  |  |  | 标段： |  |  |  |  | 第1页 共9页
序号 | 项目编码 | 项目名称 |  | 项目特征描述 |  | 计量 单位 | 工程量 | 金额（元）
[8 empty] | 综合单价 | 合价 |  | 其中
[11 empty] | 定额 人工费 | 定额 机械费 | 暂估价
| 0116 | 拆除工程
1 | 011601001001 | 原建筑物须拆除部分拆除并外弃 |  | 1、原建筑物须拆除部分：包含但不限于地面拆除、墙面拆除（墙布拆除、包管隔墙拆除、室内门拆除、）、柱面拆除、满屋吊顶拆除及垃圾外运等，外运至建设单位指定地点 2、原天棚、墙面灯具、插座、开关及卫生间坐便器、淋浴花洒、镜柜洗脸盆、管道拆除等； 3、原监控摄像头拆除、安装； 4、室内排水管道安装需要破除地面、挖、填弃渣土以及新管与原主管连接等； 5、投标人应根据现场实际情况自行考虑报价，中标后不予调整 6、具体详见图纸、图纸答疑、相关文件规范等资料，并满足验收要求 |  | 项 | 1.000
分部小计
| 0104 | 砌筑工程
2 | 010401003001 | 实心砖墙 |  | 1、砖品种：混凝土实心砖 2、墙厚度：120 3、砂浆强度级：M7.5预拌砌筑砂浆 4、具体详见图纸、图纸答疑、相关文件规范等资料，并满足验收要求 |  | m3 | 1.310
3 | WB011701009001 | 工具式脚手架 |  | 1、工具式脚手架 2、具体详见图纸、图纸答疑、相关文件规范等资料，并满足验收要求 |  | m2 | 10.960
分部小计
| 0111 | 楼地面装饰工程
4 | 010904003001 | 楼（地）面砂浆防水（防潮） |  | 1、20厚1：3防水水泥砂浆找平兼0.5%找坡层 2、具体详见图纸、图纸答疑、相关文件规范等资料，并满足验收要求 |  | m2 | 5.200
5 | 010904002001 | 楼（地）面涂膜防水 |  | 1、1.5mm厚聚氨酯涂料 满涂 2、具体详见图纸、图纸答疑、相关文件规范等资料，并满足验收要求 |  | m2 | 5.200
测评合格编号:2021JS-02【新点造价软件V10.0安徽版】
E.1 分部分项工程量清单计价表
工程名称：安庆9696单位房屋改造工程-建筑装饰部分 |  |  |  |  | 标段： |  |  |  |  | 第2页 共9页
序号 | 项目编码 | 项目名称 |  | 项目特征描述 |  | 计量 单位 | 工程量 | 金额（元）
[8 empty] | 综合单价 | 合价 |  | 其中
[11 empty] | 定额 人工费 | 定额 机械费 | 暂估价
6 | 011101006001 | 水泥砂浆楼地面找平层 |  | 1、20厚1：3水泥砂浆找平层 2、具体详见图纸、图纸答疑、相关文件规范等资料，并满足验收要求 |  | m2 | 5.200
7 | 011102003001 | 块料楼地面（卫生间） |  | 1、300x300地砖,水泥擦缝 2、 30厚1:3干硬性水泥砂浆(有地漏房间1:3水泥砂浆0 5%找坡向地漏） 3、具体详见图纸、图纸答疑、相关文件规范等资料，并满足验收要求 |  | m2 | 5.200
8 | 011102003002 | 块料楼地面（大厅） |  | 1、600*1200地砖,水泥擦缝 2、 30mm厚1:3干硬性水泥砂浆结合层,表面撒素水泥,洒适量清水 3、具体详见图纸、图纸答疑、相关文件规范等资料，并满足验收要求 |  | m2 | 33.000
9 | 011108001001 | 石材零星项目 |  | 1、25厚石材(六面防护),水泥浆擦缝 2、 30mm厚1:3 千硬性水泥砂浆结合层,表面撒素水泥,洒适量清 3、具体详见图纸、图纸答疑、相关文件规范等资料，并满足验收要求 |  | m2 | 0.350
10 | 011001001001 | 保温隔热屋面 |  | 1、300*450*100MM加气块垫层 2、具体详见图纸、图纸答疑、相关文件规范等资料，并满足验收要求 |  | m2 | 41.800
11 | 011101003001 | 细石混凝土楼地面 |  | 1、40厚C20细石混凝土找平层 2、具体详见图纸、图纸答疑、相关文件规范等资料，并满足验收要求 |  | m2 | 41.800
12 | 011104002001 | 实木地台 |  | 1、15厚实木多层地板 2、泡沫塑料村垫 4、具体详见图纸、图纸答疑、相关文件规范等资料，并满足验收要求 |  | m2 | 41.800
13 | WB011105006001 | 成品踢脚线 |  | 1、9厚实木多层板基层，1.2厚拉丝不锈钢踢脚线 2、H=150 3、具体详见图纸、图纸答疑、相关文件规范等资料，并满足验收要求 |  | m | 45.790
分部小计
测评合格编号:2021JS-02【新点造价软件V10.0安徽版】
E.1 分部分项工程量清单计价表
工程名称：安庆9696单位房屋改造工程-建筑装饰部分 |  |  |  |  | 标段： |  |  |  |  | 第3页 共9页
序号 | 项目编码 | 项目名称 |  | 项目特征描述 |  | 计量 单位 | 工程量 | 金额（元）
[8 empty] | 综合单价 | 合价 |  | 其中
[11 empty] | 定额 人工费 | 定额 机械费 | 暂估价
| 0112 | 墙、柱面装饰与隔断、幕墙工程
14 | 010903002001 | 墙面涂膜防水 |  | 1、1.5mm厚聚氨酯涂料 满涂 2、具体详见图纸、图纸答疑、相关文件规范等资料，并满足验收要求 |  | m2 | 13.910
15 | 011201001001 | 墙面一般抹灰 |  | 1、20厚1：3水泥砂浆粉刷层 2、具体详见图纸、图纸答疑、相关文件规范等资料，并满足验收要求 |  | m2 | 62.370
16 | WB010516005001 | 墙面钢板（丝）网 |  | 1、10*10 *1钢丝网满铺 2、具体详见图纸、图纸答疑、相关文件规范等资料，并满足验收要求 |  | m2 | 40.460
17 | WB011001007001 | 刷界面剂 |  | 1、刷界面剂一道 2、具体详见图纸、图纸答疑、相关文件规范等资料，并满足验收要求 |  | m2 | 40.460
18 | 011204003001 | 块料墙面 |  | 1、400*800墙面砖,白水泥勾缝，8mm厚水泥基瓷砖专用粘结剂 2、具体详见图纸、图纸答疑、相关文件规范等资料，并满足验收要求 |  | m2 | 17.560
19 | 011204003002 | 块料墙面 |  | 1、300*600墙面砖,白水泥勾缝，8mm厚水泥基瓷砖专用粘结剂，美缝处理 2、具体详见图纸、图纸答疑、相关文件规范等资料，并满足验收要求 |  | m2 | 22.900
20 | 011206001001 | 石材零星项目 |  | 1、景观四周20MM厚黑白根石材贴面 2、30mm厚1:3千硬性水泥砂浆结合层 3、具体详见图纸、图纸答疑、相关文件规范等资料，并满足验收要求 |  | m2 | 3.200
21 | WB011501006001 | 石材磨边 |  | 1、石材磨边 3、具体详见图纸、图纸答疑、相关文件规范等资料，并满足验收要求 |  | m | 16.020
22 | WB011207002001 | 墙面木（轻钢）龙骨 |  | 1、轻钢龙骨 2、具体详见图纸、图纸答疑、相关文件规范等资料，并满足验收要求 |  | m2 | 43.610
23 | WB011207004001 | 墙面基层 |  | 1、50厚隔音棉， 2、具体详见图纸、图纸答疑、相关文件规范等资料，并满足验收要求 |  | m2 | 43.610
测评合格编号:2021JS-02【新点造价软件V10.0安徽版】
E.1 分部分项工程量清单计价表
工程名称：安庆9696单位房屋改造工程-建筑装饰部分 |  |  |  |  | 标段： |  |  |  |  | 第4页 共9页
序号 | 项目编码 | 项目名称 |  | 项目特征描述 |  | 计量 单位 | 工程量 | 金额（元）
[8 empty] | 综合单价 | 合价 |  | 其中
[11 empty] | 定额 人工费 | 定额 机械费 | 暂估价
24 | WB011207004002 | 墙面石膏板基层 |  | 1、9厚石膏板基层 2、具体详见图纸、图纸答疑、相关文件规范等资料，并满足验收要求 |  | m2 | 53.040
25 | WB011207004003 | 墙面基层 |  | 1、15厚阻燃板基层， 2、具体详见图纸、图纸答疑、相关文件规范等资料，并满足验收要求 |  | m2 | 71.190
26 | 011207001001 | 墙面装饰板 |  | 1、PU杂石条装饰面层 2、具体详见图纸、图纸答疑、相关文件规范等资料，并满足验收要求 |  | m2 | 18.150
27 | 011207001002 | 墙面装饰板 |  | 1、17厚烤漆木饰面(木纹) 2、具体详见图纸、图纸答疑、相关文件规范等资料，并满足验收要求 |  | m2 | 9.900
28 | 011207001003 | 墙面装饰板 |  | 1、17厚烤漆木饰面(红色) 2、具体详见图纸、图纸答疑、相关文件规范等资料，并满足验收要求 |  | m2 | 1.420
29 | WB011208002001 | 柱（梁）面木龙骨 |  | 1、30*30木龙骨(防火涂料三遍@600*600mm) 2、具体详见图纸、图纸答疑、相关文件规范等资料，并满足验收要求 |  | m2 | 7.280
30 | 011208001001 | 柱（梁）面装饰 |  | 1、17mm厚烤漆木饰面，15mm厚阻燃胶合板基层 2、具体详见图纸、图纸答疑、相关文件规范等资料，并满足验收要求 |  | m2 | 7.280
31 | 011406003001 | 满刮腻子 |  | 1、腻子两遍 2、具体详见图纸、答疑、招标文件及图集、政府相关文件、相关规范等，满足验收要求 |  | m2 | 64.880
32 | 011406001001 | 艺术漆涂料 |  | 1、涂饰界面剂一遍 2、涂艺术漆涂料二遍 3、具体详见图纸、答疑、招标文件及图集、政府相关文件、相关规范等，满足验收要求 |  | m2 | 64.880
33 | 010808001001 | 木门窗套 |  | 1、1.2mm厚不锈钢粘贴，17 mmm实木多层板基层 2、具体详见图纸、图纸答疑、相关文件规范等资料，并满足验收要求 |  | m2 | 1.800
分部小计
| 0113 | 天棚工程
测评合格编号:2021JS-02【新点造价软件V10.0安徽版】
E.1 分部分项工程量清单计价表
工程名称：安庆9696单位房屋改造工程-建筑装饰部分 |  |  |  |  | 标段： |  |  |  |  | 第5页 共9页
序号 | 项目编码 | 项目名称 |  | 项目特征描述 |  | 计量 单位 | 工程量 | 金额（元）
[8 empty] | 综合单价 | 合价 |  | 其中
[11 empty] | 定额 人工费 | 定额 机械费 | 暂估价
34 | WB011302002001 | 天棚吊筋 |  | 1、中8 镀锌全丝牙品杆,双向中距<1200 2、具体详见图纸、答疑、招标文件及图集、政府相关文件、相关规范等，满足验收要求 |  | m2 | 5.200
35 | WB011302003001 | 天棚龙骨 |  | 1、配套专用铝合金龙骨，轻钢主龙骨60*27*06,中距<1200(吊点附品挂 2、具体详见图纸、答疑、招标文件及图集、政府相关文件、相关规范等，满足验收要求 |  | m2 | 5.200
36 | WB011302005001 | 天棚面层 |  | 1、300*300*1mm铝扣板 2、具体详见图纸、答疑、招标文件及图集、政府相关文件、相关规范等，满足验收要求 |  | m2 | 5.200
37 | WB011302002002 | 天棚吊筋 |  | 1、中8 镀锌全丝牙品杆,双向中距<1200 2、具体详见图纸、答疑、招标文件及图集、政府相关文件、相关规范等，满足验收要求 |  | m2 | 81.100
38 | WB011302003002 | 天棚龙骨 |  | 1、轻钢次龙骨50*19*05,中距600,覆面龙骨50*19*0.5,中距400，轻钢主龙骨60*20*06,中距<1200(吊点附吊挂) 2、具体详见图纸、答疑、招标文件及图集、政府相关文件、相关规范等，满足验收要求 |  | m2 | 81.100
39 | WB011302004001 | 天棚基层 |  | 1、9.5mm石膏板自攻螺丝拧牢,钉眼防锈处理 2、具体详见图纸、答疑、招标文件及图集、政府相关文件、相关规范等，满足验收要求 |  | m2 | 96.240
40 | WB011302005002 | 天棚面层 |  | 1、无机涂料罩面两道，2mm厚与产品配套腻子满批 2、9.5mm石膏板自攻螺丝拧牢,钉眼防锈处理 3、具体详见图纸、答疑、招标文件及图集、政府相关文件、相关规范等，满足验收要求 |  | m2 | 96.240
测评合格编号:2021JS-02【新点造价软件V10.0安徽版】
E.1 分部分项工程量清单计价表
工程名称：安庆9696单位房屋改造工程-建筑装饰部分 |  |  |  |  | 标段： |  |  |  |  | 第6页 共9页
序号 | 项目编码 | 项目名称 |  | 项目特征描述 |  | 计量 单位 | 工程量 | 金额（元）
[8 empty] | 综合单价 | 合价 |  | 其中
[11 empty] | 定额 人工费 | 定额 机械费 | 暂估价
41 | WB011302006001 | 透光灯膜 |  | 1、透光灯膜（含LED灯贴） 2、具体详见图纸、答疑、招标文件及图集、政府相关文件、相关规范等，满足验收要求 |  | m2 | 3.620
42 | 011304001001 | 灯带（槽） |  | 1、灯带 2、具体详见图纸、答疑、招标文件及图集、政府相关文件、相关规范等，满足验收要求 |  | m | 53.410
43 | WB011304002001 | 灯盘、角花、灯孔 |  | 1、筒灯孔 2、具体详见图纸、答疑、招标文件及图集、政府相关文件、相关规范等，满足验收要求 |  | 个 | 28.000
44 | WB011701009002 | 工具式脚手架 |  | 1、工具式脚手架 2、具体详见图纸、答疑、招标文件及图集、政府相关文件、相关规范等，满足验收要求 |  | m2 | 86.300
分部小计
| 0115 | 其他装饰工程
45 | WB011501001001 | 柜体 |  | 1、定制成品柜 2、具体详见图纸、答疑、招标文件及图集、政府相关文件、相关规范等，满足验收要求 |  | m2 | 6.300
46 | WB011501001002 | 定制大理石台柜 |  | 1、定制大理石成品台柜 2、具体详见图纸、答疑、招标文件及图集、政府相关文件、相关规范等，满足验收要求 |  | m2 | 2.360
47 | WB011507004001 | 墙绘制安 |  | 1、墙绘制安 2、具体详见图纸、答疑、招标文件及图集、政府相关文件、相关规范等，满足验收要求 |  | m2 | 6.960
48 | 011210005001 | 烤漆镂空实木隔断 |  | 1、40厚烤漆镂空实木隔断 2、具体详见图纸、答疑、招标文件及图集、政府相关文件、相关规范等，满足验收要求 |  | m2 | 8.040
49 | 010801001001 | 实术烤漆套装门 |  | 1、实术烤漆套装门（尺寸：950*2800) 2、具体详见图纸、答疑、招标文件及图集、政府相关文件、相关规范等，满足验收要求 |  | m2 | 7.980
E.1 分部分项工程量清单计价表
工程名称：安庆9696单位房屋改造工程-建筑装饰部分 |  |  |  |  | 标段： |  |  |  |  | 第7页 共9页
序号 | 项目编码 | 项目名称 |  | 项目特征描述 |  | 计量 单位 | 工程量 | 金额（元）
[8 empty] | 综合单价 | 合价 |  | 其中
[11 empty] | 定额 人工费 | 定额 机械费 | 暂估价
50 | 010810002001 | 木窗帘盒 |  | 1、15厚阻燃板基层， 2、9.5mm厚双层石膏板 3、腻子两遍，乳胶溱一底二面 4、具体详见图纸、答疑、招标文件及图集、政府相关文件、相关规范等，满足验收要求 |  | m | 3.360
51 | 010810001001 | 窗帘 |  | 1、100%遮光布帘及纱帘，褶皱系数为2倍 2、具体详见图纸、答疑、招标文件及图集、政府相关文件、相关规范等，满足验收要求 |  | m2 | 18.820
52 | 010810005001 | 窗帘轨 |  | 1、罗马杆 双杆 2、具体详见图纸、答疑、招标文件及图集、政府相关文件、相关规范等，满足验收要求 |  | m | 3.360
53 | ZB010101001001 | 木语茶桌 |  | 1、木语茶桌 2、规格：3000*950*750 3、材质：黑胡桃木 4、具体详见图纸、答疑、招标文件及图集、政府相关文件、相关规范等，满足验收要求 |  | 张 | 1.000
54 | ZB010101001002 | 茶水柜（不含电磁 炉） |  | 1、茶水柜（不含电磁炉） 2、规格：850*446*650 3、材质：黑胡桃木 4、具体详见图纸、答疑、招标文件及图集、政府相关文件、相关规范等，满足验收要求 |  | 个 | 1.000
55 | ZB010101001003 | 圆梦圈椅（含坐 垫） |  | 1、圆梦圈椅（含坐垫） 2、规格：620*500*800 3、材质：黑胡桃木 4、具体详见图纸、答疑、招标文件及图集、政府相关文件、相关规范等，满足验收要求 |  | 张 | 1.000
56 | ZB010101001004 | 圆梦方凳 |  | 1、圆梦方凳 2、规格：480*480*430 3、材质：黑胡桃木 4、具体详见图纸、答疑、招标文件及图集、政府相关文件、相关规范等，满足验收要求 |  | 张 | 2.000
测评合格编号:2021JS-02【新点造价软件V10.0安徽版】
E.1 分部分项工程量清单计价表
工程名称：安庆9696单位房屋改造工程-建筑装饰部分 |  |  |  |  | 标段： |  |  |  |  | 第8页 共9页
序号 | 项目编码 | 项目名称 |  | 项目特征描述 |  | 计量 单位 | 工程量 | 金额（元）
[8 empty] | 综合单价 | 合价 |  | 其中
[11 empty] | 定额 人工费 | 定额 机械费 | 暂估价
57 | ZB010101001005 | 思乡长凳 |  | 1、思乡长凳 2、规格：1220*420*420 3、材质：黑胡桃木 4、具体详见图纸、答疑、招标文件及图集、政府相关文件、相关规范等，满足验收要求 |  | 张 | 1.000
58 | ZB010101001006 | 禅空客椅 |  | 1、禅空客椅 2、规格：680*480*930 3、材质：黑胡桃木 4、具体详见图纸、答疑、招标文件及图集、政府相关文件、相关规范等，满足验收要求 |  | 张 | 2.000
59 | ZB010101001007 | 雅致圆茶几 |  | 1、雅致圆茶几 2、规格：Φ580*600 3、材质：黑胡桃木 4、具体详见图纸、答疑、招标文件及图集、政府相关文件、相关规范等，满足验收要求 |  | 张 | 1.000
60 | ZB010101001008 | 琴诗条案 |  | 1、琴诗条案 2、规格：1380*400*870 3、材质：黑胡桃木 4、具体详见图纸、答疑、招标文件及图集、政府相关文件、相关规范等，满足验收要求 |  | 张 | 1.000
61 | ZB010101001009 | 茶室景观区域 |  | 1、茶室景观区域 2、内容：高仿真迎客松一棵 （H1600*2000），玻璃钢拴马桩一组2个（H1200 H900），玻璃钢黑山石一套（5个/套），地面白色砾石20袋（根据区域大小需要量） 3、具体详见图纸、答疑、招标文件及图集、政府相关文件、相关规范等，满足验收要求 |  | 项 | 1.000
62 | ZB010101001010 | 楼梯景观区域 |  | 1、楼梯景观区域 2、内容：高仿真紫竹3米10根 ，高仿真紫竹2.5米6根 ，高仿真紫竹1.8米6根，玻璃钢黑山石一套（三个/套），地面白色砾石10袋（根据区域大小需要量） 3、具体详见图纸、答疑、招标文件及图集、政府相关文件、相关规范等，满足验收要求 |  | 项 | 1.000
测评合格编号:2021JS-02【新点造价软件V10.0安徽版】
E.1 分部分项工程量清单计价表
工程名称：安庆9696单位房屋改造工程-建筑装饰部分 |  |  |  |  | 标段： |  |  |  |  | 第9页 共9页
序号 | 项目编码 | 项目名称 |  | 项目特征描述 |  | 计量 单位 | 工程量 | 金额（元）
[8 empty] | 综合单价 | 合价 |  | 其中
[11 empty] | 定额 人工费 | 定额 机械费 | 暂估价
63 | ZB010101001011 | 入口雕塑 |  | 1、入口雕塑1160*470 2、内容：高品质根雕雕塑 3、具体详见图纸、答疑、招标文件及图集、政府相关文件、相关规范等，满足验收要求 |  | 项 | 1.000
64 | ZB010101001012 | 茶室摆件 |  | 1、茶室摆件 2、内容：各造型仿铜制茶壶6个 ，茶相关器皿10个左右，装饰品若干 3、具体详见图纸、答疑、招标文件及图集、政府相关文件、相关规范等，满足验收要求 |  | 项 | 1.000
65 | ZB010101001013 | 中式装饰画一幅 |  | 1、中式装饰画一幅 （仿实木框，岩板基层，布面艺术画） 2、规格：1000*1000 3、具体详见图纸、答疑、招标文件及图集、政府相关文件、相关规范等，满足验收要求 |  | 项 | 1.000
66 | ZB010101001014 | 边几禅意摆件 |  | 1、边几禅意摆件 2、内容：仿真禅意桌面摆件一个 ，搭配石塑小摆件一套 ，仿石材底盘一个 3、具体详见图纸、答疑、招标文件及图集、政府相关文件、相关规范等，满足验收要求 |  | 项 | 1.000
分部小计
测评合格编号:2021JS-02【新点造价软件V10.0安徽版】

## 3.2 附录F 措施项目清单计价表
附录F 措施项目清单与计价表
工程名称：安庆9696单位房屋改造工程-建筑装饰部分 |  |  |  | 标段： |  |  | 第1页 共1页
序号 | 项目编码 |  | 项目名称 |  | 计算基础 | 费率（%） |  | 金额（元）
1 | JC-01 |  | 夜间施工增加费 |  |  | 0.500
2 | JC-02 |  | 二次搬运费 |  |  | 1.000
3 | JC-03 |  | 冬雨季施工增加费 |  |  | 0.800
4 | JC-04 |  | 已完工程及设备保护费 |  |  | 0.100
5 | JC-05 |  | 工程定位复测费 |  |  | 1.000
6 | JC-06 |  | 非夜间施工照明费
7 | JC-07 |  | 临时保护设施费 |  |  | 0.200
8 | JC-08 |  | 赶工措施费
合 计
测评合格编号:2021JS-02【新点造价软件V10.0安徽版】

## 3.3 附录G 不可竞争项目清单与计价表
附录G 不可竞争项目清单与计价表
工程名称：安庆9696单位房屋改造工程-建筑装饰部分 |  |  |  | 标段： |  |  | 第1页 共1页
序号 | 项目编码 |  | 项目名称 |  | 计算基数 | 费率（%） |  | 金额（元）
1 | JF-01 |  | 环境保护费 |  |  | 3.280
2 | JF-02 |  | 文明施工费 |  |  | 5.120
3 | JF-03 |  | 安全施工费 |  |  | 4.130
4 | JF-04 |  | 临时设施费 |  |  | 8.100
5 | JF-05 |  | 环境保护税
合 计
测评合格编号:2021JS-02【新点造价软件V10.0安徽版】

## 3.4 H.1 其他项目清单与计价汇总表
H.1 其他项目清单与计价汇总表
工程名称：安庆9696单位房屋改造工程-建筑装饰部分 |  |  | 标段： |  | 第1页 共1页
序号 | 项目名称 |  |  | 金额(元)
1 | 暂列金额
2 | 专业工程暂估价
3 | 计日工
4 | 总承包服务费
合 计
测评合格编号:2021JS-02【新点造价软件V10.0安徽版】

## 3.5 附录I 税金计价表
附录I 税金计价表
工程名称：安庆9696单位房屋改造工程-建筑装饰部分 |  |  |  | 标段： |  | 第1页 共1页
序号 | 项目名称 |  | 计算基础 |  | 计算基数 |  | 费率(％) | 金额(元)
1 | 增值税 |  | 分部分项工程费+措施项目费+不可竞争费+其他项目费 |  |  |  | 9.000
合 计
测评合格编号:2021JS-02【新点造价软件V10.0安徽版】

## 4.1 E.1 分部分项工程量清单计价表
E.1 分部分项工程量清单计价表
工程名称：安庆9696单位房屋改造工程-安装工程 |  |  |  |  | 标段： |  |  |  |  | 第1页 共5页
序号 | 项目编码 | 项目名称 |  | 项目特征描述 |  | 计量 单位 | 工程量 | 金额（元）
[8 empty] | 综合单价 | 合价 |  | 其中
[11 empty] | 定额 人工费 | 定额 机械费 | 暂估价
| 1 | 照明电气
1 | 030411001001 | 配管 |  | 1、名称：电气配管 2、材质：JDG 3、规格：DN15 4、配置要求：明敷设 |  | m | 110.980
2 | 030411001002 | 配管 |  | 1、名称：电气配管 2、材质：JDG 3、规格：DN15 4、配置要求：暗敷设 |  | m | 79.770
3 | 030411001003 | 配管 |  | 1、名称：电气配管 2、材质：JDG 3、规格：DN25 4、配置要求：明敷设 |  | m | 20.990
4 | 030411001004 | 配管 |  | 1、名称：电气配管 2、材质：JDG 3、规格：DN25 4、配置要求：暗敷设 |  | m | 3.000
5 | 030411004001 | 配线 |  | 1、名称：电气配线 2、型号：BV-2.5mm2 3、配线部位：管道穿线 |  | m | 590.250
6 | 030411004002 | 配线 |  | 1、名称：电气配线 2、型号：BV-6mm2 3、配线部位：管道穿线 |  | m | 67.970
7 | WB031002009001 | 凿槽、刨沟 |  | 1、配管凿槽、刨沟 |  | m | 82.770
8 | WB031002010001 | 沟槽恢复 |  | 1、配管沟槽恢复 |  | m | 82.770
9 | 030404019001 | 漏电保护开关 |  | 1、名称：漏电保护开关 2、型号：ZBB1-63C16/1P 3、位置：HV配电箱内 |  | 个 | 2.000
10 | 030404019002 | 漏电保护开关 |  | 1、名称：漏电保护开关 2、型号：ZBB1LE-63C16/2P 3、位置：HV配电箱内 |  | 个 | 4.000
11 | 030404019003 | 漏电保护开关 |  | 1、名称：漏电保护开关 2、型号：ZBB1LE-63D25/2P 3、位置：HV配电箱内 |  | 个 | 2.000
12 | 030412004001 | 3寸筒灯 |  | 1、名称：3寸筒灯 2、规格：LED,5w 3、安装形式：嵌入式 4、样式、质量应符合建设单位要求 |  | 套 | 14.000
13 | 030412004002 | 射灯 |  | 1、名称：射灯 2、规格：LED,5w 3、安装形式：吸顶式 4、样式、质量应符合建设单位要求 |  | 套 | 14.000
测评合格编号:2021JS-02【新点造价软件V10.0安徽版】
E.1 分部分项工程量清单计价表
工程名称：安庆9696单位房屋改造工程-安装工程 |  |  |  |  | 标段： |  |  |  |  | 第2页 共5页
序号 | 项目编码 | 项目名称 |  | 项目特征描述 |  | 计量 单位 | 工程量 | 金额（元）
[8 empty] | 综合单价 | 合价 |  | 其中
[11 empty] | 定额 人工费 | 定额 机械费 | 暂估价
14 | 030412005001 | 平板灯 |  | 1、名称：平板灯 2、规格：LED48w、300*300mm 3、安装形式：崁入式 |  | 套 | 1.000
15 | 030412004003 | 灯带 |  | 1、名称：灯带 2、规格：LED,4000K 3、样式、质量应符合建设单位要求 |  | m | 68.100
16 | 030412004004 | 工艺吊灯 |  | 1、名称：工艺吊灯 2、规格、样式、质量应符合建设单位要求 |  | 套 | 1.000
17 | WB030701004001 | 换气扇 |  | 1、名称：换气扇 |  | 台 | 1.000
18 | 030404034001 | 照明开关 |  | 1、名称：双联开关 2、安装方式：暗装 |  | 个 | 3.000
19 | 030404034002 | 照明开关 |  | 1、名称：三联开关 2、安装方式：暗装 |  | 个 | 4.000
20 | 030404035001 | 五孔插座 |  | 1、名称：五孔插座 2、安装方式：暗装 |  | 个 | 10.000
21 | 030404035002 | 五孔地面插座 |  | 1、名称：五孔地面插座 2、安装方式：暗装 |  | 个 | 3.000
22 | 030411006001 | 开关盒 |  | 1、名称：开关盒 2、安装形式：暗敷设 |  | 个 | 7.000
23 | 030411006002 | 接线盒 |  | 1、名称：接线盒 2、安装形式：暗敷设 |  | 个 | 31.000
24 | 030414002001 | 送配电装置系统 |  | 1、名称：输配电装置系统调试 |  | 系统 | 1.000
分部小计
| 2 | 给排水
25 | 031001006001 | 塑料管 |  | 1、安装部位：塑料管 2、介质：给水 3、规格、压力等级：DN20 4、连接形式：热熔连接 |  | m | 14.100
26 | WB030817014001 | 管道消毒冲洗 |  | 1、规格、型号：管道消毒冲洗DN20 |  | m | 14.100
27 | WB031002009002 | 凿槽、刨沟 |  | 1、配管凿槽、刨沟 |  | m | 14.100
28 | WB031002010002 | 沟槽恢复 |  | 1、配管沟槽恢复 |  | m | 14.100
29 | 031001006002 | 塑料管 |  | 1、安装部位：塑料管 2、介质：污排水 3、规格、压力等级：DN50 4、连接形式：粘接 |  | m | 10.500
测评合格编号:2021JS-02【新点造价软件V10.0安徽版】
E.1 分部分项工程量清单计价表
工程名称：安庆9696单位房屋改造工程-安装工程 |  |  |  |  | 标段： |  |  |  |  | 第3页 共5页
序号 | 项目编码 | 项目名称 |  | 项目特征描述 |  | 计量 单位 | 工程量 | 金额（元）
[8 empty] | 综合单价 | 合价 |  | 其中
[11 empty] | 定额 人工费 | 定额 机械费 | 暂估价
30 | 031001006003 | 塑料管 |  | 1、安装部位：塑料管 2、介质：污排水 3、规格、压力等级：DN110 4、连接形式：粘接 |  | m | 5.000
31 | 031004007001 | 小便器 |  | 1、材质：陶瓷 2、规格、类型：小便器 3、组装形式：含角式长柄截止阀 、连接管、下水等所有配套配件 4、样式、质量应满足建设单位要求 |  | 组 | 1.000
32 | 031004006001 | 大便器 |  | 1、材质：陶瓷 2、规格、类型：坐便器 3、组装形式：含角阀、金属软管、接头、下水等所有配套配件 4、样式、质量应满足建设单位要求 |  | 组 | 1.000
33 | 031004003001 | 洗脸盆 |  | 1、材质：陶瓷 2、规格、类型：洗脸盆 3、组装形式：含镜柜、水龙头、角阀、金属软管、接头、下水等所有配套配件 4、样式、质量应满足建设单位要求 |  | 组 | 1.000
34 | 031004004001 | 咖啡区洗涤盆 |  | 1、材质：不锈钢 2、规格、类型：咖啡区洗涤盆 3、组装形式：含水龙头、角阀、金属软管、接头、下水等所有配套配件 4、样式、质量应满足建设单位要求 |  | 组 | 1.000
分部小计
| 3 | 新风系统
35 | WB030701004002 | 新风机 |  | 1、名称：新风机 2、具体参数详见设计答疑 3、样式、质量应满足建设单位 |  | 台 | 1.000
36 | 030702001001 | 碳钢通风管道 |  | 1、名称：碳钢通风管道 2、材质、厚度：镀锌薄钢板 δ0.5 3、规格、形状：φ200 |  | m2 | 14.480
37 | 030702001002 | 碳钢通风管道 |  | 1、名称：碳钢通风管道 2、材质、厚度：镀锌薄钢板 δ0.5 3、规格、形状：φ160 |  | m2 | 8.760
38 | 030703007001 | 圆形送风口 |  | 1、名称：圆形送风口 2、规格：φ160 |  | 个 | 8.000
测评合格编号:2021JS-02【新点造价软件V10.0安徽版】
E.1 分部分项工程量清单计价表
工程名称：安庆9696单位房屋改造工程-安装工程 |  |  |  |  | 标段： |  |  |  |  | 第4页 共5页
序号 | 项目编码 | 项目名称 |  | 项目特征描述 |  | 计量 单位 | 工程量 | 金额（元）
[8 empty] | 综合单价 | 合价 |  | 其中
[11 empty] | 定额 人工费 | 定额 机械费 | 暂估价
39 | 030703007002 | 圆形防雨风口 |  | 1、名称：圆形防雨风口 2、规格：φ200 |  | 个 | 2.000
分部小计
| 4 | 家电设备
40 | 030701003001 | 75风管机 |  | 1、名称：75风管机 2、型号、规格：详见设计答疑文件，样式、质量应满足建设单位 3、包含出风、回风面板、墙面控制面板、控制配管配线、铜管、铜管延长增加长度、内机外机支架、打孔、调试等 |  | 台 | 1.000
41 | 030701003002 | 50风管机 |  | 1、名称：50风管机 2、型号、规格：详见设计答疑文件，样式、质量应满足建设单位 3、包含出风、回风面板、墙面控制面板、控制配管配线、铜管、铜管延长增加长度、内机外机支架、打孔、调试等 |  | 台 | 1.000
42 | ZB010101001001 | 榨汁机 |  | 1、名称：榨汁机 2、规格、型号：长≥199mm、宽≥213mm、高≥460mm，金属刀头四叶，一次性最大出汁量900mml，额定功率120W 3、样式、质量应满足建设单位 |  | 套 | 1.000
43 | ZB010101001002 | 咖啡机 |  | 1、名称：咖啡机 2、规格、型号：全自动研磨一体机 （研磨器、萃取器、奶泡机、加热系统、控制系统） 3、样式、质量应满足建设单位 |  | 套 | 1.000
44 | ZB010101001003 | 净水器 |  | 1、名称：净水器 2、规格、型号：净水流量2L/min，额定功率85W,额定进水量4000L 3、样式、质量应满足建设单位 |  | 套 | 1.000
45 | ZB010101001004 | 直饮机管线机 |  | 1、名称：直饮机管线机 2、规格、型号：额定功率2100W，只热水能力22L/h(≥90℃)，制冷水能力0.5L/h(≥15℃)，适用水压0.1MPa~0.4MPa 3、样式、质量应满足建设单位 |  | 套 | 1.000
测评合格编号:2021JS-02【新点造价软件V10.0安徽版】
E.1 分部分项工程量清单计价表
工程名称：安庆9696单位房屋改造工程-安装工程 |  |  |  |  | 标段： |  |  |  |  | 第5页 共5页
序号 | 项目编码 | 项目名称 |  | 项目特征描述 |  | 计量 单位 | 工程量 | 金额（元）
[8 empty] | 综合单价 | 合价 |  | 其中
[11 empty] | 定额 人工费 | 定额 机械费 | 暂估价
46 | ZB010101001005 | 冰箱 |  | 1、名称：冰箱 2、规格、型号：≥总容量635L 3、能耗、尺寸、样式、质量应满足建设单位 |  | 套 | 1.000
47 | ZB010101001006 | 冰柜 |  | 1、名称：冰柜 2、规格、型号：≥总容量197L 3、能耗、尺寸、样式、质量应满足建设单位 |  | 套 | 1.000
48 | ZB010101001007 | 消毒柜 |  | 1、名称：消毒柜 2、规格、型号：ZTP68-A8 3、能耗、尺寸、样式、质量应满足建设单位 |  | 套 | 1.000
49 | ZB010101001008 | 背景音乐 |  | 1、名称：背景音乐 2、具体详见答疑文件 3、投标人应根据现场实际情况自行考虑报价，中标后不予调整 4、其他：未尽事宜详见设计图纸、图集、答疑、招标文件、政府相关文件、规范等其他资料，满足验收要求 |  | 项 | 1.000
分部小计
| 5 | 措施项目费
50 | 031301017001 | 脚手架搭拆 |  | 1、脚手架搭拆 |  | 项 | 1.000
分部小计
测评合格编号:2021JS-02【新点造价软件V10.0安徽版】

## 4.2 附录F 措施项目清单计价表
附录F 措施项目清单与计价表
工程名称：安庆9696单位房屋改造工程-安装工程 |  |  |  | 标段： |  |  | 第1页 共1页
序号 | 项目编码 |  | 项目名称 |  | 计算基础 | 费率（%） |  | 金额（元）
1 | JC-01 |  | 夜间施工增加费 |  |  | 0.500
2 | JC-02 |  | 二次搬运费 |  |  | 1.000
3 | JC-03 |  | 冬雨季施工增加费 |  |  | 0.800
4 | JC-04 |  | 已完工程及设备保护费 |  |  | 0.100
5 | JC-05 |  | 工程定位复测费 |  |  | 1.000
6 | JC-06 |  | 非夜间施工照明费
7 | JC-07 |  | 临时保护设施费 |  |  | 0.200
8 | JC-08 |  | 赶工措施费
合 计
测评合格编号:2021JS-02【新点造价软件V10.0安徽版】

## 4.3 附录G 不可竞争项目清单与计价表
附录G 不可竞争项目清单与计价表
工程名称：安庆9696单位房屋改造工程-安装工程 |  |  |  | 标段： |  |  | 第1页 共1页
序号 | 项目编码 |  | 项目名称 |  | 计算基数 | 费率（%） |  | 金额（元）
1 | JF-01 |  | 环境保护费 |  |  | 3.280
2 | JF-02 |  | 文明施工费 |  |  | 5.120
3 | JF-03 |  | 安全施工费 |  |  | 4.130
4 | JF-04 |  | 临时设施费 |  |  | 8.100
5 | JF-05 |  | 环境保护税
合 计
测评合格编号:2021JS-02【新点造价软件V10.0安徽版】

## 4.4 H.1 其他项目清单与计价汇总表
H.1 其他项目清单与计价汇总表
工程名称：安庆9696单位房屋改造工程-安装工程 |  |  | 标段： |  | 第1页 共1页
序号 | 项目名称 |  |  | 金额(元)
1 | 暂列金额
2 | 专业工程暂估价
3 | 计日工
4 | 总承包服务费
合 计
测评合格编号:2021JS-02【新点造价软件V10.0安徽版】

## 4.5 附录I 税金计价表
附录I 税金计价表
工程名称：安庆9696单位房屋改造工程-安装工程 |  |  |  | 标段： |  | 第1页 共1页
序号 | 项目名称 |  | 计算基础 |  | 计算基数 |  | 费率(％) | 金额(元)
1 | 增值税 |  | 分部分项工程费+措施项目费+不可竞争费+其他项目费 |  |  |  | 9.000
合 计
测评合格编号:2021JS-02【新点造价软件V10.0安徽版】